## Feuille 1
TVA190 | U | Diffuseur.
Diffuseur rotationnel de déflecteurs fixes avec plaque frontale circulaire, RFD-R-A/200/0/0/0/RAL 9010 "TROX", pour installer en hauteur jusqu'à 4 m.
Code interne |  | Désignation | Quantité | Unité | Prix unitaire | Prix total
mt42trx280esc |  | Diffuseur rotationnel de déflecteurs fixes avec plaque frontale circulaire, RFD-R-A/200/0/0/0/RAL 9010 "TROX", avec plénum de connexion horizontal de tôle d'acier galvanisé, peint de couleur RAL 9010. | 1 | U | 229.7 | 229.7
mo005 |  | Compagnon professionnel III/CP2 installateur de climatisation. | 0.219 | h | 25.49 | 5.58
mo104 |  | Ouvrier professionnel II/OP installateur de climatisation. | 0.219 | h | 21.9 | 4.8
|  | Coûts directs complémentaires | 2 | % | 240.08 | 4.8
Coût d'entretien décennal: 41,63€ les 10 premières années. |  |  |  |  | Montant total HT: | 244.88