## Feuille 1
TVA200 | U | Grille de reprise.
Grille de retour, d'aluminium extrudé, anodisé couleur naturelle E6-C-0, avec lames horizontales réglables individuellement, de 625x125 mm, AT-A/625x125/A1/0/0/E6-C-0 "TROX", montée dans paroi.
Code interne |  | Désignation | Quantité | Unité | Prix unitaire | Prix total
mt42trx010jae |  | Grille de retour, d'aluminium extrudé, anodisé couleur naturelle E6-C-0, avec lames horizontales réglables individuellement, de 625x125 mm, AT-A/625x125/A1/0/0/E6-C-0 "TROX", fixation cachée (avec cadre de montage de tôle d'acier galvanisé). | 1 | U | 47 | 47
mo005 |  | Compagnon professionnel III/CP2 installateur de climatisation. | 0.229 | h | 25.49 | 5.84
mo104 |  | Ouvrier professionnel II/OP installateur de climatisation. | 0.229 | h | 21.9 | 5.02
|  | Coûts directs complémentaires | 2 | % | 57.86 | 1.16
Coût d'entretien décennal: 10,03€ les 10 premières années. |  |  |  |  | Montant total HT: | 59.02