## Feuille 1
TVA240 | U | Grille d'intempérie.
Grille d'intempérie pour installations de ventilation, cadre frontal et lames de tôle profilée d'acier galvanisé, de 1800x330 mm, WG/1800x330/0 "TROX".
Code interne |  | Désignation | Quantité | Unité | Prix unitaire | Prix total
mt42trx370ch1 |  | Grille d'intempérie pour installations de ventilation, cadre frontal et lames de tôle profilée d'acier galvanisé, de 1800x330 mm, WG/1800x330/0 "TROX", tissu métallique d'acier galvanisé avec maille de 20x20 mm, avec éléments de fixation. | 1 | U | 333.7 | 333.7
mo005 |  | Compagnon professionnel III/CP2 installateur de climatisation. | 0.21 | h | 25.49 | 5.35
mo104 |  | Ouvrier professionnel II/OP installateur de climatisation. | 0.21 | h | 21.9 | 4.6
|  | Coûts directs complémentaires | 2 | % | 343.65 | 6.87
Coût d'entretien décennal: 122,68€ les 10 premières années. |  |  |  |  | Montant total HT: | 350.52