## Feuille 1
TVA250 | U | Registre de surpression.
Registre de surpression pour extraction d'air dans les installations de ventilation, UL-1/300x215/0 "TROX", de 300x215 mm.
Code interne |  |  | Désignation | Quantité | Unité | Prix unitaire | Prix total
mt42trx380ca1a |  |  | Registre de surpression pour extraction d'air et protection contre la pluie et l'entrée de feuilles et d'oiseaux dans les installations de ventilation, UL-1/300x215/0 "TROX", de 300x215 mm, cadre de tôle profilée d'acier galvanisé, lames de tôle profilée d'aluminium, axes des lames de laiton, articulations de PVC, joints des lames de mousse de polyester. | 1 | U | 110.1 | 110.1
mo005 |  |  | Compagnon professionnel III/CP2 installateur de climatisation. | 0.157 | h | 25.49 | 4
mo104 |  |  | Ouvrier professionnel II/OP installateur de climatisation. | 0.157 | h | 21.9 | 3.44
|  |  | Coûts directs complémentaires | 2 | % | 117.54 | 2.35
Coût d'entretien décennal: 20,38€ les 10 premières années. | [5 empty] | Montant total HT: | 119.89