## Feuille 1
TVA280 | U | Régulateur de débit d'air.
Régulateur de débit d'air, circulaire, pour systèmes de débit d'air constant, de type automécanique sans apport d'énergie extérieure, avec de différences de pression de 50 à 1000 Pa, RN/125/00 "TROX", pour conduit de 125 mm de diamètre, carcasse de tôle galvanisée.
Code interne |  | Désignation | Quantité | Unité | Prix unitaire | Prix total
mt42trx630kac |  | Régulateur de débit d'air, circulaire, pour systèmes de débit d'air constant, de type automécanique sans apport d'énergie extérieure, avec de différences de pression de 50 à 1000 Pa, RN/125/00 "TROX", pour conduit de 125 mm de diamètre, carcasse de tôle galvanisée paliers en plastique, registre de régulation avec membrane en polyuréthane agissant comme amortisseur pneumatique, gamme de débits 4:1. | 1 | U | 206.9 | 206.9
mo005 |  | Compagnon professionnel III/CP2 installateur de climatisation. | 0.113 | h | 25.49 | 2.88
mo104 |  | Ouvrier professionnel II/OP installateur de climatisation. | 0.113 | h | 21.9 | 2.47
|  | Coûts directs complémentaires | 2 | % | 212.25 | 4.25
Coût d'entretien décennal: 36,81€ les 10 premières années. |  |  |  |  | Montant total HT: | 216.5