## Feuille 1
TVG120 | U | Clapet coupe-feu pour conduit de ventilation.
Clapet coupe-feu rectangulaire, basculant, avec démarrage automatique pour la fermeture de secteurs d'incendie, résistance au feu EI 120 (h0 i<=>o) - S selon NF EN 1366-2, modèle FKA 3.5/200x200/Z00 "TROX", de tôle d'acier galvanisé et réarmement manuel.
Code interne |  |  | Désignation | Quantité | Unité | Prix unitaire | Prix total
mt42trx310aa1a |  |  | Clapet coupe-feu rectangulaire, basculant, avec démarrage automatique pour la fermeture de secteurs d'incendie, résistance au feu EI 120 (h0 i<=>o) - S selon NF EN 1366-2, modèle FKA 3.5/200x200/Z00 "TROX", de tôle d'acier galvanisé, avec lame de matériau céramique, connexion à un conduit rectangulaire, réarmement manuel, avec fusible thermique bimétallique. | 1 | U | 349 | 349
mo011 |  |  | Compagnon professionnel III/CP2 monteur. | 3.004 | h | 25.49 | 76.57
mo080 |  |  | Ouvrier professionnel II/OP monteur. | 3.004 | h | 21.93 | 65.88
|  |  | Coûts directs complémentaires | 2 | % | 491.45 | 9.83
Coût d'entretien décennal: 45,12€ les 10 premières années. | [5 empty] | Montant total HT: | 501.28