## Feuille 1
TVA230 | U | Registre de régulation du débit d'air.
Registre rectangulaire pour la régulation du débit d'air avec lames accouplées dans le même sens, JZ-A-R/200x180/0 "TROX", de 200x180 mm, de tôle d'acier galvanisé.
Code interne |  |  | Désignation | Quantité | Unité | Prix unitaire | Prix total
mt42trx360aa1a |  |  | Registre rectangulaire pour la régulation du débit d'air et de la pression pour la fermeture des conduits dans les installations de ventilation avec lames accouplées dans le même sens, JZ-A-R/200x180/0 "TROX", de 200x180 mm, lames profilées de tôle d'acier galvanisé, axes et leviers extérieurs d'acier zingué, douilles de plastique spécial, actionnement situé dans le côté droit du registre. | 1 | U | 109.2 | 109.2
mo005 |  |  | Compagnon professionnel III/CP2 installateur de climatisation. | 0.166 | h | 25.49 | 4.23
mo104 |  |  | Ouvrier professionnel II/OP installateur de climatisation. | 0.166 | h | 21.9 | 3.64
|  |  | Coûts directs complémentaires | 2 | % | 117.07 | 2.34
Coût d'entretien décennal: 27,46€ les 10 premières années. | [5 empty] | Montant total HT: | 119.41