## Feuille 1
TVA260 | U | Silencieux pour conduit.
Silencieux à cellules avec conception hygiénique et cellules d'économie énergétique, MSA100-100-1-PF/200x300x500 "TROX", de 200 mm de largeur, 300 mm de hauteur et 500 mm de longueur, avec 1 cellule de 100 mm d'épaisseur.
Code interne |  |  | Désignation | Quantité | Unité | Prix unitaire | Prix total
mt42trx410jaaa |  |  | Silencieux à cellules avec conception hygiénique et cellules d'économie énergétique intégrées, MSA100-100-1-PF/200x300x500 "TROX", de 200 mm de largeur, 300 mm de hauteur et 500 mm de longueur, avec 1 cellule de laine minérale, non combustible selon DIN 4102 A2, protégée avec tissu en soie de verre, cadre de profil favorable au flux d'air (rayon > 15 mm), de 100 mm d'épaisseur, avec carcasse de tôle d'acier galvanisé. | 1 | U | 229.5 | 229.5
mo005 |  |  | Compagnon professionnel III/CP2 installateur de climatisation. | 0.233 | h | 25.49 | 5.94
mo104 |  |  | Ouvrier professionnel II/OP installateur de climatisation. | 0.233 | h | 21.9 | 5.1
|  |  | Coûts directs complémentaires | 2 | % | 240.54 | 4.81
Coût d'entretien décennal: 41,71€ les 10 premières années. | [5 empty] | Montant total HT: | 245.35