## Feuille 1
TVA270 | U | Buse.
Tuyère d'aluminium pour soufflage d'air, à longue portée, DUE-S-O-K/125/0/0/0/RAL 9010 "TROX", taille nominale 125 mm, orientable avec angle de +/- 30° (vers le haut ou vers le bas), peint de couleur RAL 9010, avec pièce de connexion latérale au conduit rectangulaire.
Code interne |  |  | Désignation | Quantité | Unité | Prix unitaire | Prix total
mt42trx600qdcad |  |  | Tuyère d'aluminium pour soufflage d'air, à longue portée, DUE-S-O-K/125/0/0/0/RAL 9010 "TROX", taille nominale 125 mm, orientable avec angle de +/- 30° (vers le haut ou vers le bas), peint de couleur RAL 9010, avec pièce de connexion latérale au conduit rectangulaire. | 1 | U | 221.8 | 221.8
mo005 |  |  | Compagnon professionnel III/CP2 installateur de climatisation. | 0.251 | h | 25.49 | 6.4
mo104 |  |  | Ouvrier professionnel II/OP installateur de climatisation. | 0.251 | h | 21.9 | 5.5
|  |  | Coûts directs complémentaires | 2 | % | 233.7 | 4.67
Coût d'entretien décennal: 40,52€ les 10 premières années. | [5 empty] | Montant total HT: | 238.37